## Tabelle1
Bauteil | Bezeichnung | Bauform | reichelt.de | lcsc.com
ANT1 | SMA Buchse |  | RND 205-00509
ANT2 | 2,45 GHz | SMD 9,5 x 2 mm |  | C99665
C1 | 100nF | SMD 0805 | X7R-G0805 100N
C2 | 100nF | SMD 0805 | X7R-G0805 100N
C3 | 4,7µF | SMD 0805 | KEM X5R0805 4,7U
C4 | 100nF | SMD 0805 | X7R-G0805 100N
C5 | 1µF | SMD 0805 | KEM X5R0805 1,0U
C6 | 100µF / 10V | Bauform B | TAJ 3528 100/10 | C7196
C7 | 10µF | SMD 0805 | KEM X5R0805 10U
C8 | 100nF | SMD 0805 | X7R-G0805 100N
F1 | 500mA | SMD 0805 |  | C126816
IC1 | ATMEGA1284P-AU | TQFP-44 | ATMEGA 1284P-AU | C33575
IC2 | CP2104 | QFN-24 |  | C47742
IC3 | MIC5219-3.3YM5 | SOT-23-5 |  | C29613
LED1 | LED gelb | SMD 0805 | SMD-LED 0805 GE
LED2 | LED grün | SMD 0805 | SMD-LED 0805 GN
Q1 | 8 MHz | SMD 3,2 x 1,3 x 0,9 mm | CSTCE 8,00
R1 | 10k | SMD 0805 | RND 0805 1 10K
R2 | 1k | SMD 0805 | RND 0805 1 1,0K
R3 | 4,7k | SMD 0805 | RND 0805 1 4,7K
R4 | 1k | SMD 0805 | RND 0805 1 1,0K
R5 | 100k | SMD 0805 | RND 0805 1 100K
RN1 | 10k | SMD 1206 | BCN16 10K
S1 | Taster | 7,6 x 3,5 x 3,5 mm |  | C319379
S2 | Wechselschalter | 7,15 x 4 mm |  | C145837
USB | USB-Einbaustecker | Serie A | USB AWF
U1 | CC1101 | Modul
U2 | PSF-A85 | Modul